## 空調
効果確認表（空調設備①）
※着色セルを全て入力し、様式第２号に添付すること
■既設機器及び更新機器
機器の種類 | メーカー | 機器の型式 |  | 燃料の種類
【既設】壁掛型エアコン（冷暖房） | Ａ社 | AB222CDE-F |  | 電気
【更新】壁掛型エアコン（冷暖房） | Ｂ社 | GH222IJK-L |  | 電気
■既設機器の排出係数
燃料の種類（自動表示） | 排出係数（自動表示）
電気 | 0.000423 |  |  | t-CO2/kWh
■更新機器の排出係数
燃料の種類（自動表示） | 排出係数（自動表示）
電気 | 0.000423 |  |  | t-CO2/kWh
●CO2削減効果（※）
項 目 | 年間エネルギー使用量 | （単位） | 数量 | 排出量（自動計算） |  | 削減率 | 判 定
既設機器のCO2排出量 | 1000 | kWh | 1 | 0.423 | t-CO2 | 30% | ○
更新機器のCO2排出量 | 700 | kWh | 1 | 0.2961 | t-CO2 |  |  | 使用日数
|  |  | CO2削減量 | 0.1269 | t-CO2 |  |  | 冷房 | 134 | （5/23～10/4）
※年間エネルギー使用量が不明な場合には、既設機器と更新機器で同程度の「１日あたりの想定稼働時間」を設定し、 | [7 empty] | 暖房 | 159 | （11/8～4/16）
「１時間あたりの使用量×稼働時間×365日＝年間エネルギー使用量」とするなど、試算した数値を記載すること。 | [7 empty] | 両方 | 293
※既設機器と更新機器で熱源が異なる場合の「年間エネルギー使用量」の計算例
年間エネルギー使用量の計算 | １時間の使用量 |  | １日の使用時間 | 年間使用日数 |  | 年間エネルギー使用量
既設機器 | 1 | kWh | 8 | 293 | ＝ | 2344
更新機器 | 2 | kWh | 8 | 293 | ＝ | 4688

## 換気（第１種→第１種）
効果確認表（換気設備①） | 【第１種→第１種】
※着色セルを全て入力し、様式第２号に添付すること
■既設機器及び更新機器
機器の種類 | メーカー | 機器の型式 |  | 燃料の種類
【既設】天井埋込型熱交換換気システム | Ａ社 | AB-20CDEF |  | 電気
【更新】天井埋込型熱交換換気システム | Ｂ社 | AB-25CDEF |  | 電気
■既設機器の排出係数
燃料の種類（自動表示） | 排出係数（自動表示）
電気 | 0.000423 |  |  | t-CO2/kWh
■更新機器の排出係数
燃料の種類（自動表示） | 排出係数（自動表示）
電気 | 0.000423 |  |  | t-CO2/kWh
●CO2削減効果（※）
項 目 | 年間エネルギー使用量 | （単位） | 数量 | 排出量（自動計算） |  | 削減率 | 判 定
既設機器のCO2排出量 | 1200 | kWh | 1 | 0.5076 | t-CO2 | 16.67% | ○
更新機器のCO2排出量 | 1000 | kWh | 1 | 0.423 | t-CO2
|  |  | CO2削減量 | 0.0846 | t-CO2
※年間エネルギー使用量が不明な場合には、既設機器と更新機器で同程度の「１日あたりの想定稼働時間」を設定し、
「１時間あたりの使用量×稼働時間×365日＝年間エネルギー使用量」とするなど、試算した数値を記載すること。
※既設機器の年間エネルギー使用量が不明な場合の計算例
プルダウンリストから選択 | 自動計算
ダクト式第一種換気システム | 9.6
電気 | 0.0036
年間エネルギー使用量（表に転記） | 2666.6667
換気設備の類型 | 一次エネルギー消費量 |  |  | 燃料別の単位発熱量
ダクト式第一種換気システム | 9.6 | GJ/年 |  | 電気 | 0.0036 | GJ/kWh
ダクト式第一種換気システム（DCモーター採用） | 8.2 | GJ/年

## 換気（第３種→第１種）
効果確認表（換気設備①） | 【第３種→第１種】
※着色セルを全て入力し、様式第２号に添付すること
■既設機器及び更新機器
機器の種類 | メーカー | 機器の型式 |  | 燃料の種類
【既設】壁付けファン | Ａ社 | FG-20AB5 |  | 電気
【更新】天井埋込型熱交換換気システム | Ｂ社 | AB-25CDEF |  | 電気
■既設機器の排出係数
燃料の種類（自動表示） | 排出係数（自動表示）
電気 | 0.000423 |  |  | t-CO2/kWh
■更新機器の排出係数
燃料の種類（自動表示） | 排出係数（自動表示）
電気 | 0.000423 |  |  | t-CO2/kWh
●CO2削減効果（※）
項 目 | 年間エネルギー使用量 | （単位） | 数量 | 排出量（自動計算） |  | 削減率 | 判 定
既設機器のCO2排出量 | 750 | kWh | 1 | 0.31725 | t-CO2 | 25% | ○
更新機器のCO2排出量 | 900 | kWh | 1 | 0.3807 | t-CO2
換気更新による空調排出量の削減量 | 450 | kWh | － | 0.19035 | t-CO2
|  |  | CO2削減量 | 0.1269 | t-CO2
※年間エネルギー使用量が不明な場合には、既設機器と更新機器で同程度の「１日あたりの想定稼働時間」を設定し、
「１時間あたりの使用量×稼働時間×365日＝年間エネルギー使用量」とするなど、試算した数値を記載すること。
※既設機器の年間エネルギー使用量が不明な場合の計算例
プルダウンリストから選択 | [5 empty] | 自動計算
壁付けファン（給気型パイプ用ファン／排気型パイプ用ファン） ※「消費電力÷送風量」が0.2W/(㎥/h)以下のものを採用 | [5 empty] | 2.7
電気 | [5 empty] | 0.0036
年間エネルギー使用量（表に転記） | [5 empty] | 750
換気設備の類型 | 一次エネルギー消費量 |  |  | 燃料別の単位発熱量
ダクト式第一種換気システム | 9.6 | GJ/年 |  | 電気 | 0.0036 | GJ/kWh
ダクト式第一種換気システム（DCモーター採用） | 8.2 | GJ/年
ダクト式第二／三種換気システム | 5.5 | GJ/年
ダクト式第二／三種換気システム（DCモーター採用） | 4.1 | GJ/年
壁付け給排気型ファン | 9.6 | GJ/年
壁付けファン（給気型パイプ用ファン／排気型パイプ用ファン） | 4.1 | GJ/年
壁付けファン（給気型パイプ用ファン／排気型パイプ用ファン） ※「消費電力÷送風量」が0.2W/(㎥/h)以下のものを採用 | 2.7 | GJ/年

## 照明
効果確認表（照明機器①）
※着色セルを全て入力し、様式第２号に添付すること
■既設機器及び更新機器
機器の種類 | メーカー | 機器の型式 |  | 燃料の種類
【既設】蛍光灯照明（40W） | Ａ社 | ABCD40100E |  | 電気
【更新】ＬＥＤ照明（40W相当） | Ｂ社 | LEDH80100N |  | 電気
■既設機器の排出係数
燃料の種類（自動表示） | 排出係数（自動表示）
電気 | 0.000423 |  |  | t-CO2/kWh
■更新機器の排出係数
燃料の種類（自動表示） | 排出係数（自動表示）
電気 | 0.000423 |  |  | t-CO2/kWh
●CO2削減効果
項 目 | 年間エネルギー使用量 | （単位） | 数量 | 排出量（自動計算） |  | 削減率 | 判 定
既設機器のCO2排出量 | 80 | kWh | 10 | 0.3384 | t-CO2 | 90% | ○
更新機器のCO2排出量 | 8 | kWh | 10 | 0.03384 | t-CO2
|  |  | CO2削減量 | 0.30456 | t-CO2
※年間エネルギー使用量が不明な場合には、既設機器と更新機器で同程度の「１日あたりの想定稼働時間」を設定し、 | [7 empty] | 年間点灯時間
「１時間あたりの使用量×稼働時間×365日＝年間エネルギー使用量」とするなど、試算した数値を記載すること。 | [7 empty] | 2000 | 時間
※既設機器と更新機器の「年間エネルギー使用量」の計算例
年間エネルギー使用量の計算 | 電球のワット数 |  | 年間点灯時間 | 単位変換（→kWh） |  | 年間エネルギー使用量
既設機器 | 40 | Ｗ | 2000 | ×0.001 | ＝ | 80
更新機器 | 4 | Ｗ | 2000 | ×0.001 | ＝ | 8

## 給湯
効果確認表（給湯機器①）
※着色セルを全て入力し、様式第２号に添付すること
■既設機器及び更新機器
機器の種類（リストから選択） |  | メーカー | 機器の型式 |  | 燃料の種類 | エネルギー消費効率 |  | 風呂給湯
【既設】 | 従来型ガス給湯器 | Ａ社 | ABC50DEF |  | 液化石油ガス（ＬＰＧ） | 0.9 |  | 有
【更新】 | エコキュート | Ｂ社 | GHI50JKL |  | 電気 | 3 |  | 有
[6 empty] | 物件居住人数 |  | 4
■既設機器の排出係数
燃料の種類（自動表示） |  | 排出係数（自動表示）
液化石油ガス（ＬＰＧ） |  | 2.99 |  |  | t-CO2/t
■更新機器の排出係数
燃料の種類（自動表示） |  | 排出係数（自動表示）
電気 |  | 0.000423 |  |  | t-CO2/kWh
●CO2削減効果
項 目 |  | 年間エネルギー使用量 | （単位） | 数量 | 排出量（自動計算） |  | 削減率 | 判 定
既設機器のCO2排出量 |  | 0.513 | t | 1 | 1.5339 | t-CO2 | 41.02% | ○
更新機器のCO2排出量 |  | 2138.889 | kWh | 1 | 0.90475 | t-CO2
|  |  |  | CO2削減量 | 0.62912 | t-CO2
※年間エネルギー使用量が不明な場合には、既設機器と更新機器で同程度の「１日あたりの想定稼働時間」を設定し、
「１時間あたりの使用量×稼働時間×365日＝年間エネルギー使用量」とするなど、試算した数値を記載すること。
※以下の表は、既設機器と更新機器の「年間エネルギー使用量」の計算例
機器の種類 | 燃料の種類 | 単位発熱量 | 単位
従来型ガス給湯器 | 液化石油ガス（ＬＰＧ） | 50.1 | GJ/t
エコジョーズ | 液化石油ガス（ＬＰＧ） | 50.1 | GJ/t
エネファーム | 液化石油ガス（ＬＰＧ） | 50.1 | GJ/t
従来型石油給湯器 | 灯油 | 36.5 | GJ/kl
エコフィール | 灯油 | 36.5 | GJ/kl
電気温水器 | 電気 | 0.0036 | GJ/kWh
エコキュート | 電気 | 0.0036 | GJ/kWh
（年間エネルギー使用量計算）
風呂給湯 | 条件 | 数値 | 単位 |  | 更新前 |  | 更新後
有 | 対象物件居住人数 | 4 | 人 | 年間給湯熱量 | 5518800 | kcal | 5518800 | 0.513 | kcal
無 | 給水温度（年平均） | 15 | ℃ | エネルギー消費熱量 | 6132000 | kcal | 1839600 |  | kcal
| 給湯温度（年平均） | 42 | ℃ | エネルギー消費熱量 | 25.7 | GJ | 7.7 | #DIV/0! | GJ |  | 1GJ= | 239006
| 年間給湯熱量（風呂あり） | 5518800 | kcal | 単位発熱量 | 50.1 | GJ/t | 0.0036 | 50.1 | GJ/kWh | GJ/t
| 年間給湯熱量（風呂なし） | 1182600 | kcal | 年間消費量 | 0.513 | t | 2138.889 |  | kWh
| 浴槽給湯熱量（200ℓ） | 5400 | kcal
| シャワー給湯熱量（12ℓ/分×5分/人） | 6480 | kcal
| 洗面給湯熱量（6ℓ/分×2分/人） | 1296 | kcal
| 台所給湯熱量（8ℓ/分×3分/回×3回） | 1944 | kcal

## 給湯（ハイブリッドのみ使用）
効果確認表（給湯機器①） |  | ※石油給湯器→ハイブリッドのみ
※着色セルを全て入力し、様式第２号に添付すること
■既設機器及び更新機器
機器の種類（リストから選択） |  | メーカー | 機器の型式 |  | 燃料の種類 | エネルギー消費効率 |  | 風呂給湯
【既設】 | 従来型石油給湯器 | Ａ社 | ABC50DEF |  | 灯油 | 0.78 |  | 有
【更新】 | ハイブリッド型給湯器 | Ｂ社 | GHI50JKL |  | 液化石油ガス（ＬＰＧ） | 0.95 |  | 有
[5 empty] | ※便宜上LPGとする | 物件居住人数 |  | 4
■既設機器の排出係数
燃料の種類（自動表示） |  | 排出係数（自動表示）
灯油 |  | 2.5 |  |  | t-CO2/kl
■更新機器の排出係数
燃料の種類（自動表示） |  | 排出係数（自動表示）
液化石油ガス（ＬＰＧ） |  | 2.99 |  |  | t-CO2/t
●CO2削減効果
項 目 |  | 年間エネルギー使用量 | （単位） | 数量 | 排出量（自動計算） |  | 削減率 | 判 定
既設機器のCO2排出量 |  | 0.811 | kl | 1 | 2.0275 | t-CO2 | 49.93% | ○
更新機器のCO2排出量 |  | 0.3395 | t | 1 | 1.0151 | t-CO2
|  |  |  | CO2削減量 | 1.0124 | t-CO2
※年間エネルギー使用量が不明な場合には、既設機器と更新機器で同程度の「１日あたりの想定稼働時間」を設定し、
「１時間あたりの使用量×稼働時間×365日＝年間エネルギー使用量」とするなど、試算した数値を記載すること。
※以下の表は、既設機器と更新機器の「年間エネルギー使用量」の計算例
機器の種類 | 燃料の種類 | 単位発熱量 | 単位
従来型ガス給湯器 | 液化石油ガス（ＬＰＧ） | 50.1 | GJ/t
エコジョーズ | 液化石油ガス（ＬＰＧ） | 50.1 | GJ/t
エネファーム | 液化石油ガス（ＬＰＧ） | 50.1 | GJ/t
従来型石油給湯器 | 灯油 | 36.5 | GJ/kl
エコフィール | 灯油 | 36.5 | GJ/kl
電気温水器 | 電気 | 0.0036 | GJ/kWh
エコキュート | 電気 | 0.0036 | GJ/kWh
ハイブリッド型給湯器 | 液化石油ガス（ＬＰＧ） | 50.1 | GJ/t
（年間エネルギー使用量計算）
風呂給湯 | 条件 | 数値 | 単位 |  | 更新前 |  | 更新後
有 | 対象物件居住人数 | 4 | 人 | 年間給湯熱量 | 5518800 | kcal | 5518800 | 0.811 | kcal
無 | 給水温度（年平均） | 15 | ℃ | エネルギー消費熱量 | 7075384.6154 | kcal | 5809263.1579 |  | kcal
| 給湯温度（年平均） | 42 | ℃ | エネルギー消費熱量 | 29.6 | GJ | 24.3 | #DIV/0! | GJ |  | 1GJ= | 239006
| 年間給湯熱量（風呂あり） | 5518800 | kcal | 単位発熱量 | 36.5 | GJ/kl | 50.1 | 36.5 | GJ/t | GJ/kl
| 年間給湯熱量（風呂なし） | 1182600 | kcal | 年間消費量 | 0.811 | kl | 0.3395 |  | t
| 浴槽給湯熱量（200ℓ） | 5400 | kcal |  |  |  | ※エコジョーズとハイブリットでは概ね３０％の
| シャワー給湯熱量（12ℓ/分×5分/人） | 6480 | kcal |  |  |  | 省エネ効果があることからエコジョーズとして
| 洗面給湯熱量（6ℓ/分×2分/人） | 1296 | kcal |  |  |  | 試算した上で、年間消費量を７０％に変換する
| 台所給湯熱量（8ℓ/分×3分/回×3回） | 1944 | kcal

## リスト20250401確認
【プルダウンリスト】
■燃料・電気の使用に関する排出係数 ※赤字は変動値
種 類 | 係 数 | 単 位
揮発油（ガソリン） | 2.29 | t-CO2/kl
灯油 | 2.5 | t-CO2/kl
軽油 | 2.62 | t-CO2/kl
液化石油ガス（ＬＰＧ） | 2.99 | t-CO2/t
石油系炭化水素ガス | 2.43 | t-CO2/千㎥
液化天然ガス（ＬＮＧ） | 2.79 | t-CO2/t
電気 | 0.000423 | t-CO2/kWh | ※令和７年提出用 全国平均係数
木質チップ・木質ペレット | 1.248 | t-CO2/t
年間エネルギー使用量単位 | 使用量単位
揮発油（ガソリン） | kl
灯油 | kl
軽油 | kl
液化石油ガス（ＬＰＧ） | t
石油系炭化水素ガス | 千㎥
液化天然ガス（ＬＮＧ） | t
電気 | kWh
木質チップ・木質ペレット | t
単位発熱量 ※赤字は変動値 | 値 | 単位
揮発油（ガソリン） | 33.4 | GJ/kl
灯油 | 36.5 | GJ/kl
軽油 | 38 | GJ/kl
液化石油ガス（ＬＰＧ） | 50.1 | GJ/t
石油系炭化水素ガス | 46.1 | GJ/千㎥ |  | （MJ）
液化天然ガス（ＬＮＧ） | 54.7 | GJ/t | 昼間電力 | 9.97
電気 | 0.0036 | GJ/kWh | 夜間電力 | 9.28 | Ave（GJ）
木質チップ・木質ペレット | 13.2 | GJ/t | 上記以外 | 9.76 | 0.0097
※使わない